## Общая инфраструктура
Инфраструктурный лист для оснащения конкурсной площадки Чемпионата (Региональный этап) Добыча нефти и газа
Основная информация о конкурсной площадке:
Субъект Российской Федерации: Республика Саха (Якутия)
Базовая организация расположения конкурсной площадки: ГАПОУ РС (Я) "Региональный технический колледж в г. Мирном"
Адрес базовой организации:Республика Саха (Якутия), Мирнинский район, п. Светлый, ул. Советская, д. 5.
Главный эксперт:
Технический эксперт:
Количество экспертов (в том числе с главным экспертом):
Количество конкурсантов (команд): 5
Количество рабочих мест: 5
Даты проведения:
Общая зона конкурсной площадки (оборудование, инструмент, мебель, канцелярия)
Требования к обеспечению зоны (коммуникации, площадь, сети, количество рабочих мест и др.):
Площадь зоны: 342 м2 кв.м.
Освещение: 220 В, 2 кВт
Интернет : Подключение ноутбуков к беспроводному интернету (с возможностью подключения к проводному интернету)
Электричество: 220В подключения к сети по (220 Вольт и 380 Вольт)
Контур заземления для электропитания и сети слаботочных подключений (при необходимости) :
Покрытие пола: бетон,тротуарная плитка
Подведение/ отведение ГХВС (при необходимости) : не требуется
Подведение сжатого воздуха (при необходимости): не требуется
№ | Наименование | Краткие (рамочные) технические характеристики | Вид | Количество | Единица измерения | Итоговое количество | Рекомендации представителей индустрии (указывается конкретное оборудование)
1 | Станок качалка: СК, ПШГН. с ограждением | Номинальная нагрузка на устьевом штоке, не менее 30 кН Номинальная длина хода устьевого штока, не менее 1,2 м Номинальный крутящий момент на выходном валу редуктора, не менее 6,3 кНм Число ходов балансира в минуту не менее 5 не более 15 Редуктор Ц2НШ-3151 или аналог | оборудование | 1 | шт. (на одно рабочее место) | 1
2 | Станция управления СК. | СУС. "Омь-1С" или аналог | оборудование | 1 | шт. (на одно рабочее место) | 1
3 | Устьевая арматура | Условный проход: 65 мм Рабочее давление в трубной головке, обвязке: 21 МПа. Тип соединения в оборудовании: фланцевое управление арматурой: ручное Температура скважинной среды, не более: + 120 °С Габаритные рамеры, мм, не более: длина 1500, ширина 380, высота 2150 Запорное устройство (прямоточная задвижка) или аналог | оборудование | 1 | шт. (на одно рабочее место) | 1
4 | Набор ключей гаечных комбинированных Размер от 17 до 46 | Материал углеродистая сталь (не дающие искру) | инструменты | 1 | набор (на одно рабочее место) | 5
5 | Молоток | Материал углеродистая сталь (не дающие искру) | инструменты | 1 | шт. (на одно рабочее место) | 5
6 | Напильник (ручка с металлическим кольцом) | Тип напильник Материал обработки по металлу Форма сечения плоская Материал рабочей части сталь Длина рабочей части 200 мм Наличие ручки есть | инструменты | 1 | шт. (на одно рабочее место) | 5
7 | Отвес строительный | Форма груза заострённый циллиндр | инструменты | 1 | шт. (на одно рабочее место) | 1
8 | Манометр 1,6 Мпа. | ПМ.-4 или аналог | оборудование | 3 | шт. (на одно рабочее место) | 15
9 | Манометр 4 Мпа. | ПМ.-4 или аналог | оборудование | 3 | шт. (на одно рабочее место) | 15
10 | Манометр 6 Мпа. | ПМ-4 или аналог | оборудование | 3 | шт. (на одно рабочее место) | 15
11 | Трехходовой кран | Кран шаровый муфтовый нержавеющий трёхходовой L образный AISI. 316 DN.20 (26.9 мм) или аналог | оборудование | 7 | шт. (на одно рабочее место) | 7
12 | Монтажка слесарная | Длина, не менее 530 мм Диаметр не менее 32 мм | инструменты | 1 | шт. (на одно рабочее место) | 5
13 | Зажим для удержания крышки сальникового устройства устьевой арматуры | Длина зажима, не менее 600 мм | инструменты | 1 | шт. (на одно рабочее место) | 1
14 | Крючок для извлечения сальниковой набивки | Длина, мм: не менее 236 Ширина, мм: не менее 164 Высота, мм: не менее 22 | инструменты | 1 | шт. (на одно рабочее место) | 2
15 | Газоанализатор | Пылевлагозащита: IP.54 Взрывозащита: 1ExdiaIIВT4/Н2 Х Индикация: 2 порога, звуковая, световая, цифровая Единицы измерения: мг/м3, % об.(на СН4, СН, О2, H2, CO2) Рабочий диапазон температур: от -30°С до +50°С | оборудование | 1 | шт. (на одно рабочее место) | 4
16 | Эхолот-динамограф | ГЕОСТАР-111.ЭД или аналог | инструменты | 1 | шт. (на одно рабочее место) | 1
17 | Автоматизированная групповая замерная установка | АГЗУ-В-40 или аналог | оборудование | 1 | шт. (на одно рабочее место) | 1
17 | Устьевая арматура | Арматура фонтанная устьевая типа АФК(Э) или аналог | оборудование | 1 | шт. (на одно рабочее место) | 1
18 | Станция управления ЭЦН. | Борец 06 или аналог с частотным регулированием | оборудование | 1 | шт. (на одно рабочее место) | 1
19 | Площадка для обслуживания лубрикатора | На усмотрение организатора | оборудование | 1 | шт. (на одно рабочее место) | 1
20 | Лубрикатор | Герметизирующее устройство, используемое при спуске (подъеме) глубинных приборов в скважину c избыточным устьевым давлением (от 0,5 до 60 МПa) | оборудование | 1 | шт. (на одно рабочее место) | 1
21 | Набор крючков для извлечения сальниковой набивки | На усмотрение организатора | инструменты | 1 | набор. (на одно рабочее место) | 5
22 | Скребок скважинный | На усмотрение организатора | инструменты | 1 | шт. (на одно рабочее место) | 1
23 | Полуавтоматическая установка депарафинизации скважин | На усмотрение организатора | инструменты | 1 | шт. м | 1
24 | Задвижка ЗДШ. | Диаметр условного прохода 65 мм, Диаметр условного прохода присоединительных трубопроводов 65, Температура рабочей среды не более 120°С, Присоединение к трубопроводу фланцевое, Масса, кг, не более 70 | инструменты | 1 | шт. (на одно рабочее место) | 1
25 | Волнометр | СУДОС или аналог | оборудование | 1 | шт. (на одно рабочее место) | 1
26 | Задвижка ЗКЛ. | Диаметр задвижки на усмотрение организатора | оборудование | 3 | шт. (на одно рабочее место) | 3
27 | Трубопровод металический с фланцами под задвижки | Фланцы в соответствии с диаметром задвижки, диаметр трубопровода 89 мм | оборудование | 1 | шт. (на одно рабочее место) | 1
28 | Компрессор | Объем не менее 10 л., максимальное давление не более 20 атм. | оборудование | 1 | шт. (на одно рабочее место) | 1
29 | Устьевая арматура | АУН 65х210-146 | оборудование | 1 | шт. (на одно рабочее место) | 1
30 | Блок гребенок | На усмотрение организатора | оборудование | 1 | шт. (на одно рабочее место) | 1
31 | Расходомер ДРС | На усмотрение организатора | оборудование | 1 | шт. (на одно рабочее место) | 1
32 | Задвижка ЗДШ | Диаметр условного прохода 65 мм, Диаметр условного прохода присоединительных трубопроводов 65, Температура рабочей среды не более 120°С, Присоединение к трубопроводу фланцевое, Масса, кг, не более 70 | оборудование | 1 | шт. (на одно рабочее место) | 1
33 | Арматура устьевая АНК-65х21 | 4Р80*40 или аналог | оборудование | 1 | шт. (на одно рабочее место) | 1
34 | Верстак | На усмотрение организатора | мебель | 1 | шт. (на одно рабочее место) | 5
Комната Конкурсантов (по количеству конкурсантов)
Требования к обеспечению зоны (коммуникации, площадь, сети, количество рабочих мест и др.):
Площадь зоны: не менее 30 кв.м.
Освещение: Допустимо верхнее искусственное освещение ( не менее 150 люкс)
Интернет : Подключение ноутбуков к беспроводному интернету (с возможностью подключения к проводному интернету)
Электричество: 220В подключения к сети по (220 Вольт и 380 Вольт)
Контур заземления для электропитания и сети слаботочных подключений (при необходимости) : не требуется
Покрытие пола: ковролин - 30м2 на всю зону
Подведение/ отведение ГХВС (при необходимости) : не требуется
Подведение сжатого воздуха (при необходимости): не требуется
№ | Наименование | Краткие (рамочные) технические характеристики | Вид | Количество | Единица измерения | Итоговое количество | Рекомендации представителей индустрии (указывается конкретное оборудование)
1 | Вешалка | Напольная, металлическая конструкция, ширина не менее 1 м, высота не менее 1,5 м., вместимость не менее 20 мест | Мебель | 3 | шт ( на 1 раб.место) | 3
2 | Стол | (ШхГхВ) 1350х700х780 столеншница не тоньше 25 мм белая или светл-осерая ламинированная поверхность столешницы | Мебель | 3 | шт ( на 1 раб.место) | 3
3 | Стул | Model - ISO Size - 54х42х77 cm Extra details - 4 ножки, без подлокотников или аналог | Мебель | 12 | шт ( на 1 раб.место) | 12
3 | Розетка | 220 В | Оборудование | 2 | шт ( на 1 раб.место) | 2
5 | Мусорная корзина | На усмотрение организатора | Мебель | 1 | шт ( на 1 раб.место) | 1
Комната Экспертов (включая Главного эксперта) (по количеству экспертов)
Требования к обеспечению зоны (коммуникации, площадь, сети, количество рабочих мест и др.):
Площадь зоны: не менее 30 кв.м.
Освещение: Допустимо верхнее искусственное освещение ( не менее 150 люкс)
Интернет : Подключение ноутбуков к беспроводному интернету (с возможностью подключения к проводному интернету)
Электричество: 220В подключения к сети по (220 Вольт и 380 Вольт)
Контур заземления для электропитания и сети слаботочных подключений (при необходимости) : не требуется
Покрытие пола: ковролин - 30м2 на всю зону
Подведение/ отведение ГХВС (при необходимости) : не требуется
Подведение сжатого воздуха (при необходимости): не требуется
№ | Наименование | Краткие (рамочные) технические характеристики | Вид | Количество | Единица измерения | Итоговое количество | Рекомендации представителей индустрии (указывается конкретное оборудование)
1 | Ноутбук | Операционная система - не ниже Windows 10 Диагональ экрана - не менее 15.6" Разрешение экрана - не менее 1366x768 Пикс Тактовая частота процессора- не менее 1.8 ГГц Объем видеопамяти - не менее 2 ГБ Объем оперативной памяти - не менее 4 ГБ Тип оперативной памяти - DDR3 или аналог Тип накопителя - HDD или аналог Объем накопителя - не менее 256 ГБ | Оборудование IT | 1 | шт | 1
3 | Запасной картридж для МФУ | Любой аналог в зависимости от модели МФУ | Расходные материалы | 1 | шт | 1
4 | Многофункциональное устройство (принтер, сканер, копир) | Двусторонняя печать - наличие Минимальный формат печати - не ниже А4 Сканер - планшетный/протяжный Скорость печати (л\мин) - до 33 стр/мин Цветность печати - Чёрно-белая | Оборудование IT | 1 | шт | 3
5 | Офисный стол | (ШхГхВ) 1350х700х780 столеншница не тоньше 25 мм белая или светл-осерая ламинированная поверхность столешницы | Мебель | 3 | шт | 3
6 | Стул | Model - ISO Size - 54х42х77 cm Extra details - 4 ножки, без подлокотников или аналог | Мебель | 10 | шт | 10
Охрана труда и техника безопасности
№ | Наименование | Краткие (рамочные) технические характеристики | Вид | Количество | Единица измерения | Итоговое количество | Рекомендации представителей индустрии (указывается конкретное оборудование)
1 | Аптечка | На усмотрение организатора | Охрана труда | 1 | шт | 1
2 | Огнетушитель | На усмотрение организатора | Охрана труда | 1 | шт | 1
3 | Кулер 19 л (холодная/горячая вода) | На усмотрение организатора | Охрана труда | 1 | шт | 1
Складское помещение
Требования к обеспечению зоны (коммуникации, площадь, сети, количество рабочих мест и др.):
Площадь зоны: не менее 18 кв.м.
Освещение: Допустимо верхнее искусственное освещение ( не менее 150 люкс)
Интернет : Подключение ноутбуков к беспроводному интернету (с возможностью подключения к проводному интернету)
Электричество: 220В подключения к сети по (220 Вольт и 380 Вольт)
Контур заземления для электропитания и сети слаботочных подключений (при необходимости) : не требуется
Покрытие пола: ковролин - 20м2 на всю зону
Подведение/ отведение ГХВС (при необходимости) : не требуется
Подведение сжатого воздуха (при необходимости): не требуется
№ | Наименование | Краткие (рамочные) технические характеристики | Вид | Количество | Единица измерения | Итоговое количество | Рекомендации представителей индустрии (указывается конкретное оборудование)
1 | Офисный стол | На усмотрение организатора | Мебель | 1 | шт | 1
2 | Стул | На усмотрение организатора | Мебель | 1 | шт | 1
3 | Стелаж | На усмотрение организатора | Мебель | 3 | шт | 3

## Рабочее место конкурсантов
Инфраструктурный лист для оснащения конкурсной площадки Чемпионата (Региональный этап) Добыча нефти и газа
Основная информация о конкурсной площадке:
Субъект Российской Федерации: Республика Саха (Якутия)
Базовая организация расположения конкурсной площадки: ГАПОУ РС (Я) "Региональный технический колледж в г. Мирном"
Адрес базовой организации:Республика Саха (Якутия), Мирнинский район, п. Светлый, ул. Советская, д. 5.
Главный эксперт: _Мусорина Алиса Александровна 89142514041 alissamus@mail.ru_
Технический эксперт: Дашеев Булат Владимирович +79245913544
Количество экспертов (в том числе с главным экспертом):_12___
Количество конкурсантов (команд): 5
Количество рабочих мест: 5
Даты проведения: 20.03.2023 -23.03.2023
1. Зона для работ предусмотренных в Модуле Б обязательных выполнению (инвариант) (1 рабочее место)
Рабочее место Конкурсанта (основное оборудование, вспомогательное оборудование, инструмент (по количеству рабочих мест)
Требования к обеспечению зоны (коммуникации, площадь, сети, количество рабочих мест и др.):
Площадь зоны: не менее 70м2 кв.м.
Освещение: 220 В, 2 кВт
Интернет : Подключение ноутбуков к беспроводному интернету (с возможностью подключения к проводному интернету)
Электричество: 220В подключения к сети по (220 Вольт и 380 Вольт)
Контур заземления для электропитания и сети слаботочных подключений (при необходимости) :
Покрытие пола: бетон, ломинат на всю зону(в зависимости от модуля)
Подведение/ отведение ГХВС (при необходимости) : не требуется
Подведение сжатого воздуха (при необходимости): не требуется
№ | Наименование | Краткие (рамочные) технические характеристики | Вид | Количество | Единица измерения | Итоговое количество | Рекомендации представителей индустрии (указывается конкретное оборудование)
1 | Набор ключей гаечных комбинированных Размер от 17 до 46 | Материал углеродистая сталь (не дающие искру) | инструменты | 1 | набор (на одно рабочее место) | 1
2 | Молоток | Материал углеродистая сталь (не дающие искру) | инструменты | 1 | шт. (на одно рабочее место) | 1
3 | Напильник (ручка с металлическим кольцом) | Тип напильник Материал обработки по металлу Форма сечения плоская Материал рабочей части сталь Длина рабочей части 200 мм Наличие ручки есть | инструменты | 1 | шт. (на одно рабочее место) | 1
4 | Отвес строительный | Форма груза заострённый циллиндр | инструменты | 1 | шт. (на одно рабочее место) | 1
5 | Манометр 1,6 Мпа. | ПМ.-4 или аналог | оборудование | 3 | шт. (на одно рабочее место) | 3
6 | Манометр 4 Мпа. | ПМ.-4 или аналог | оборудование | 3 | шт. (на одно рабочее место) | 3
7 | Манометр 6 Мпа. | ПМ-4 или аналог | оборудование | 3 | шт. (на одно рабочее место) | 3
8 | Трехходовой кран | Кран шаровый муфтовый нержавеющий трёхходовой L образный AISI. 316 DN.20 (26.9 мм) или аналог | другое | 7 | шт. (на одно рабочее место) | 7
9 | Монтажка слесарная | Длина, не менее 530 мм Диаметр не менее 32 мм | инструменты | 1 | шт. (на одно рабочее место) | 1
10 | Газоанализатор | Пылевлагозащита: IP.54 Взрывозащита: 1ExdiaIIВT4/Н2 Х Индикация: 2 порога, звуковая, световая, цифровая Единицы измерения: мг/м3, % об.(на СН4, СН, О2, H2, CO2) Рабочий диапазон температур: от -30°С до +50°С | оборудование | 1 | шт. (на одно рабочее место) | 1
11 | Устьевая арматура | Арматура фонтанная устьевая типа АФК(Э) или аналог | оборудование | 1 | шт. (на одно рабочее место) | 1
12 | Станция управления ЭЦН. | Борец 06 или аналог с частотным регулированием | оборудование | 1 | шт. (на одно рабочее место) | 1
13 | Площадка для обслуживания лубрикатора | На усмотрение организатора | другое | 1 | шт. (на одно рабочее место) | 1
14 | Лубрикатор | Герметизирующее устройство, используемое при спуске (подъеме) глубинных приборов в скважину c избыточным устьевым давлением (от 0,5 до 60 МПa) | другое | 1 | шт. (на одно рабочее место) | 1
15 | Скребок скважинный | На усмотрение организатора | инструменты | 1 | шт. (на одно рабочее место) | 1
16 | Полуавтоматическая установка депарафинизации скважин | На усмотрение организатора | инструменты | 1 | шт. м | 1
17 | Волнометр | СУДОС или аналог | оборудование | 1 | шт. (на одно рабочее место) | 1
18 | Верстак | На усмотрение организатора | мебель | 1 | шт. (на одно рабочее место) | 1
2. Зона для работ предусмотренных в Модуле В обязательных к выполнению (инвариант) (1 рабочее место)
Рабочее место Конкурсанта (основное оборудование, вспомогательное оборудование, инструмент (по количеству рабочих мест)
Требования к обеспечению зоны (коммуникации, площадь, сети, количество рабочих мест и др.):
Площадь зоны: не менее 70 м2 кв.м.
Освещение: 220 В, 2 кВт
Интернет : Подключение ноутбуков к беспроводному интернету (с возможностью подключения к проводному интернету)
Электричество: 220В подключения к сети по (220 Вольт и 380 Вольт)
Контур заземления для электропитания и сети слаботочных подключений (при необходимости) :
Покрытие пола: бетон, щебёнка, ломинат на всю зону(в зависимости от модуля)
Подведение/ отведение ГХВС (при необходимости) : не требуется
Подведение сжатого воздуха (при необходимости): не требуется
№ | Наименование | Краткие (рамочные) технические характеристики | Вид | Количество | Единица измерения | Итоговое количество | Рекомендации представителей индустрии (указывается конкретное оборудование)
1 | Набор ключей гаечных комбинированных Размер от 17 до 46 | Материал углеродистая сталь (не дающие искру) | инструменты | 1 | набор (на одно рабочее место) | 1
2 | Молоток | Материал углеродистая сталь (не дающие искру) | инструменты | 1 | шт. (на одно рабочее место) | 1
3 | Напильник (ручка с металлическим кольцом) | Тип напильник Материал обработки по металлу Форма сечения плоская Материал рабочей части сталь Длина рабочей части 200 мм Наличие ручки есть | инструменты | 1 | шт. (на одно рабочее место) | 1
4 | Манометр 1,6 Мпа. | ПМ.-4 или аналог | оборудование | 3 | шт. (на одно рабочее место) | 3
5 | Манометр 4 Мпа. | ПМ.-4 или аналог | оборудование | 3 | шт. (на одно рабочее место) | 3
6 | Манометр 6 Мпа. | ПМ-4 или аналог | оборудование | 3 | шт. (на одно рабочее место) | 3
7 | Трехходовой кран | Кран шаровый муфтовый нержавеющий трёхходовой L образный AISI. 316 DN.20 (26.9 мм) или аналог | другое | 7 | шт. (на одно рабочее место) | 7
8 | Монтажка слесарная | Длина, не менее 530 мм Диаметр не менее 32 мм | инструменты | 1 | шт. (на одно рабочее место) | 1
9 | Крючок для извлечения сальниковой набивки | Длина, мм: не менее 236 Ширина, мм: не менее 164 Высота, мм: не менее 22 | инструменты | 1 | шт. (на одно рабочее место) | 1
10 | Газоанализатор | Пылевлагозащита: IP.54 Взрывозащита: 1ExdiaIIВT4/Н2 Х Индикация: 2 порога, звуковая, световая, цифровая Единицы измерения: мг/м3, % об.(на СН4, СН, О2, H2, CO2) Рабочий диапазон температур: от -30°С до +50°С | оборудование | 1 | шт. (на одно рабочее место) | 1
11 | Автоматизированная групповая замерная установка | АГЗУ-В-40 или аналог | оборудование | 1 | шт. (на одно рабочее место) | 1
12 | Станция управления ЭЦН. | Борец 06 или аналог с частотным регулированием | оборудование | 1 | шт. (на одно рабочее место) | 1
13 | Верстак | На усмотрение организатора | мебель | 1 | шт. (на одно рабочее место) | 1
3. Зона для работ предусмотренных в Модуле Г обязательных к выполнению (инвариант) (1 рабочее место)
Рабочее место Конкурсанта (основное оборудование, вспомогательное оборудование, инструмент (по количеству рабочих мест)
Требования к обеспечению зоны (коммуникации, площадь, сети, количество рабочих мест и др.):
Площадь зоны: не менее 30 м2 кв.м.
Освещение: 220 В, 2 кВт
Интернет : Подключение ноутбуков к беспроводному интернету (с возможностью подключения к проводному интернету)
Электричество: 220В подключения к сети по (220 Вольт и 380 Вольт)
Контур заземления для электропитания и сети слаботочных подключений (при необходимости) :
Покрытие пола: бетон, ломинат на всю зону(в зависимости от модуля)
Подведение/ отведение ГХВС (при необходимости) : не требуется
Подведение сжатого воздуха (при необходимости): не требуется
№ | Наименование | Краткие (рамочные) технические характеристики | Вид | Количество | Единица измерения | Итоговое количество | Рекомендации представителей индустрии (указывается конкретное оборудование)
1 | Набор ключей гаечных комбинированных Размер от 17 до 46 | Материал углеродистая сталь (не дающие искру) | инструменты | 1 | набор (на одно рабочее место) | 1
2 | Молоток | Материал углеродистая сталь (не дающие искру) | инструменты | 1 | шт. (на одно рабочее место) | 1
3 | Напильник (ручка с металлическим кольцом) | Тип напильник Материал обработки по металлу Форма сечения плоская Материал рабочей части сталь Длина рабочей части 200 мм Наличие ручки есть | инструменты | 1 | шт. (на одно рабочее место) | 1
4 | Манометр 1,6 Мпа. | ПМ.-4 или аналог | оборудование | 3 | шт. (на одно рабочее место) | 3
5 | Манометр 4 Мпа. | ПМ.-4 или аналог | оборудование | 3 | шт. (на одно рабочее место) | 3
6 | Манометр 6 Мпа. | ПМ-4 или аналог | оборудование | 3 | шт. (на одно рабочее место) | 3
7 | Трехходовой кран | Кран шаровый муфтовый нержавеющий трёхходовой L образный AISI. 316 DN.20 (26.9 мм) или аналог | другое | 7 | шт. (на одно рабочее место) | 7
8 | Монтажка слесарная | Длина, не менее 530 мм Диаметр не менее 32 мм | инструменты | 1 | шт. (на одно рабочее место) | 1
9 | Крючок для извлечения сальниковой набивки | Длина, мм: не менее 236 Ширина, мм: не менее 164 Высота, мм: не менее 22 | инструменты | 1 | шт. (на одно рабочее место) | 1
10 | Газоанализатор | Пылевлагозащита: IP.54 Взрывозащита: 1ExdiaIIВT4/Н2 Х Индикация: 2 порога, звуковая, световая, цифровая Единицы измерения: мг/м3, % об.(на СН4, СН, О2, H2, CO2) Рабочий диапазон температур: от -30°С до +50°С | оборудование | 1 | шт. (на одно рабочее место) | 1
11 | Лубрикатор | Герметизирующее устройство, используемое при спуске (подъеме) глубинных приборов в скважину c избыточным устьевым давлением (от 0,5 до 60 МПa) | другое | 1 | шт. (на одно рабочее место) | 1
12 | Задвижка ЗКЛ. | Диаметр задвижки на усмотрение организатора | оборудование | 5 | шт. (на одно рабочее место) | 5
13 | Трубопровод металический с фланцами под задвижки | Фланцы в соответствии с диаметром задвижки, диаметр трубопровода 89 мм | другое | 1 | шт. (на одно рабочее место) | 1
14 | Компрессор | Объем не менее 10 л., максимальное давление не более 20 атм. | оборудование | 1 | шт. (на одно рабочее место) | 1
15 | Верстак | На усмотрение организатора | мебель | 1 | шт. (на одно рабочее место) | 1
4. Зона для работ предусмотренных в Модуле Д обязательных к выполнению (инвариант) (1 рабочее место)
Рабочее место Конкурсанта (основное оборудование, вспомогательное оборудование, инструмент (по количеству рабочих мест)
Требования к обеспечению зоны (коммуникации, площадь, сети, количество рабочих мест и др.):
Площадь зоны: не менее 70 м2 кв.м.
Освещение: 220 В, 2 кВт
Интернет : Подключение ноутбуков к беспроводному интернету (с возможностью подключения к проводному интернету)
Электричество: 220В подключения к сети по (220 Вольт и 380 Вольт)
Контур заземления для электропитания и сети слаботочных подключений (при необходимости) :
Покрытие пола: бетон, ломинат на всю зону(в зависимости от модуля)
Подведение/ отведение ГХВС (при необходимости) : не требуется
Подведение сжатого воздуха (при необходимости): не требуется
№ | Наименование | Краткие (рамочные) технические характеристики | Вид | Количество | Единица измерения | Итоговое количество | Рекомендации представителей индустрии (указывается конкретное оборудование)
1 | Набор ключей гаечных комбинированных Размер от 17 до 46 | Материал углеродистая сталь (не дающие искру) | инструменты | 1 | набор (на одно рабочее место) | 1
2 | Молоток | Материал углеродистая сталь (не дающие искру) | инструменты | 1 | шт. (на одно рабочее место) | 1
3 | Напильник (ручка с металлическим кольцом) | Тип напильник Материал обработки по металлу Форма сечения плоская Материал рабочей части сталь Длина рабочей части 200 мм Наличие ручки есть | инструменты | 1 | шт. (на одно рабочее место) | 1
4 | Манометр 1,6 Мпа. | ПМ.-4 или аналог | оборудование | 3 | шт. (на одно рабочее место) | 3
5 | Манометр 4 Мпа. | ПМ.-4 или аналог | оборудование | 3 | шт. (на одно рабочее место) | 3
6 | Манометр 6 Мпа. | ПМ-4 или аналог | оборудование | 3 | шт. (на одно рабочее место) | 3
7 | Трехходовой кран | Кран шаровый муфтовый нержавеющий трёхходовой L образный AISI. 316 DN.20 (26.9 мм) или аналог | другое | 7 | шт. (на одно рабочее место) | 7
8 | Монтажка слесарная | Длина, не менее 530 мм Диаметр не менее 32 мм | инструменты | 1 | шт. (на одно рабочее место) | 1
9 | Блок гребенок | На усмотрение организатора | оборудование | 1 | шт. (на одно рабочее место) | 1
10 | Расходомер ДРС | На усмотрение организатора | оборудование | 1 | шт. (на одно рабочее место) | 1
11 | Задвижка ЗДШ | Диаметр условного прохода 65 мм, Диаметр условного прохода присоединительных трубопроводов 65, Температура рабочей среды не более 120°С, Присоединение к трубопроводу фланцевое, Масса, кг, не более 70 | оборудование | 1 | шт. (на одно рабочее место) | 1
12 | Арматура устьевая АНК-65х21 | 4Р80*40 или аналог | оборудование | 1 | шт. (на одно рабочее место) | 1
13 | Верстак | На усмотрение организатора | мебель | 1 | шт. (на одно рабочее место) | 1
5. Зона для работ предусмотренных в вариативном Модуле А (вариатив) (1 рабочее место)
Рабочее место Конкурсанта (основное оборудование, вспомогательное оборудование, инструмент (по количеству рабочих мест)
Требования к обеспечению зоны (коммуникации, площадь, сети, количество рабочих мест и др.):
Площадь зоны: не менее 70м2 кв.м.
Освещение: 220 В, 2 кВт
Интернет : Подключение ноутбуков к беспроводному интернету (с возможностью подключения к проводному интернету)
Электричество: 220В подключения к сети по (220 Вольт и 380 Вольт)
Контур заземления для электропитания и сети слаботочных подключений (при необходимости) :
Покрытие пола: бетон, ломинат на всю зону(в зависимости от модуля)
Подведение/ отведение ГХВС (при необходимости) : не требуется
Подведение сжатого воздуха (при необходимости): не требуется
№ | Наименование | Краткие (рамочные) технические характеристики | Вид | Количество | Единица измерения | Итоговое количество | Рекомендации представителей индустрии (указывается конкретное оборудование)
1 | Станок качалка: СК, ПШГН. с ограждением | Номинальная нагрузка на устьевом штоке, не менее 30 кН Номинальная длина хода устьевого штока, не менее 1,2 м Номинальный крутящий момент на выходном валу редуктора, не менее 6,3 кНм Число ходов балансира в минуту не менее 5 не более 15 Редуктор Ц2НШ-3151 или аналог | оборудование | 1 | шт. (на одно рабочее место) | 1
2 | Станция управления СК. | СУС. "Омь-1С" или аналог | оборудование | 1 | шт. (на одно рабочее место) | 1
3 | Устьевая арматура | Условный проход: 65 мм Рабочее давление в трубной головке, обвязке: 21 МПа. Тип соединения в оборудовании: фланцевое управление арматурой: ручное Температура скважинной среды, не более: + 120 °С Габаритные рамеры, мм, не более: длина 1500, ширина 380, высота 2150 Запорное устройство (прямоточная задвижка) или аналог | оборудование | 1 | шт. (на одно рабочее место) | 1
4 | Набор ключей гаечных комбинированных Размер от 17 до 46 | Материал углеродистая сталь (не дающие искру) | инструменты | 1 | набор (на одно рабочее место) | 5
5 | Молоток | Материал углеродистая сталь (не дающие искру) | инструменты | 1 | шт. (на одно рабочее место) | 5
6 | Напильник (ручка с металлическим кольцом) | Тип напильник Материал обработки по металлу Форма сечения плоская Материал рабочей части сталь Длина рабочей части 200 мм Наличие ручки есть | инструменты | 1 | шт. (на одно рабочее место) | 5
7 | Отвес строительный | Форма груза заострённый циллиндр | инструменты | 1 | шт. (на одно рабочее место) | 1
8 | Манометр 1,6 Мпа. | ПМ.-4 или аналог | оборудование | 3 | шт. (на одно рабочее место) | 15
9 | Манометр 4 Мпа. | ПМ.-4 или аналог | оборудование | 3 | шт. (на одно рабочее место) | 15
10 | Манометр 6 Мпа. | ПМ-4 или аналог | оборудование | 3 | шт. (на одно рабочее место) | 15
11 | Трехходовой кран | Кран шаровый муфтовый нержавеющий трёхходовой L образный AISI. 316 DN.20 (26.9 мм) или аналог | другое | 1 | шт. (на одно рабочее место) | 10
12 | Монтажка слесарная | Длина, не менее 530 мм Диаметр не менее 32 мм | инструменты | 1 | шт. (на одно рабочее место) | 5
13 | Зажим для удержания крышки сальникового устройства устьевой арматуры | Длина зажима, не менее 600 мм | инструменты | 1 | шт. (на одно рабочее место) | 1
14 | Крючок для извлечения сальниковой набивки | Длина, мм: не менее 236 Ширина, мм: не менее 164 Высота, мм: не менее 22 | инструменты | 1 | шт. (на одно рабочее место) | 2
15 | Газоанализатор | Пылевлагозащита: IP.54 Взрывозащита: 1ExdiaIIВT4/Н2 Х Индикация: 2 порога, звуковая, световая, цифровая Единицы измерения: мг/м3, % об.(на СН4, СН, О2, H2, CO2) Рабочий диапазон температур: от -30°С до +50°С | оборудование | 1 | шт. (на одно рабочее место) | 4
16 | Эхолот-динамограф | ГЕОСТАР-111.ЭД или аналог | инструменты | 1 | шт. (на одно рабочее место) | 1
17 | Верстак | На усмотрение организатора | мебель | 1 | шт. (на одно рабочее место) | 5
Охрана труда и техника безопасности
№ | Наименование | Краткие (рамочные) технические характеристики | Вид | Количество | Единица измерения | Итоговое количество | Рекомендации представителей индустрии (указывается конкретное оборудование)
1 | Аптечка | На усмотрение организатора | Охрана труда | 1 | шт | 1
2 | Огнетушитель | На усмотрение организатора | Охрана труда | 1 | шт | 1
3 | Спецодежда, спецобувь с металическим наконечником, каска, очки | Согласно регламенту ОТиТБ | Охрана труда | 1 | шт | конкурсант привозит с собой

## Расходные материалы
Инфраструктурный лист для оснащения конкурсной площадки Чемпионата (Региональный этап) Добыча нефти и газа
Основная информация о конкурсной площадке:
Субъект Российской Федерации: Республика Саха (Якутия)
Базовая организация расположения конкурсной площадки: ГАПОУ РС (Я) "Региональный технический колледж в г. Мирном"
Адрес базовой организации:Республика Саха (Якутия), Мирнинский район, п. Светлый, ул. Советская, д. 5.
Главный эксперт: _Мусорина Алиса Александровна 89142514041 alissamus@mail.ru_
Технический эксперт: Дашеев Булат Владимирович +79245913544
Количество экспертов (в том числе с главным экспертом):_12___
Количество конкурсантов (команд): 5
Количество рабочих мест: 5
Даты проведения: 20.03.2023 -23.03.2023
1. Зона для работ предусмотренных в Модулях обязательных к выполнению (инвариант) (по количеству конкурсантов)
Рабочее место Конкурсанта (расходные материалы по количеству конкурсантов)
№ | Наименование | Краткие (рамочные) технические характеристики | Вид | Количество | Единица измерения | Итоговое количество | Рекомендации представителей индустрии (указывается конкретное оборудование)
1 | Смазочный материал "Литол" | Консистенция - пластичная Тип масляной основы -минеральная Тип загустителя - литиевый Специализация - противокоррозийная, антифрикционная Область применения - подшипники качения Свойства- водостойкая, адгезивная Температура каплепадения не ниже 190 °C Рабочая температура (минимальная) не ниже -40 °C Рабочая температура (максимальная) не ниже 120 °C | Расходные материалы | 0.2 | л ( на 1 конкурсанта) | 2.4
2 | Паронит 1-3 мм (прокладочный материал) | Состав - полиамид/асбестовые волокна, каучук натуральный и сентетический | Расходные материалы | 0.2 | м ( на 1 конкурсанта) | 2.4
3 | Ветошь обтирочная | Трикотаж, махра, фланель,хлопчато-бумажная ткань | Расходные материалы | 0.2 | кг ( на 1 конкурсанта) | 2.4
4 | Лента .ФУМ. (фторопластовый уплотнительный материал) | Тонкий синтетический уплотнитель, выпускающийся в виде ленты | Расходные материалы | 0.2 | шт ( на 1 конкурсанта) | 2.4
Охрана труда и техника безопасности
№ | Наименование | Краткие (рамочные) технические характеристики | Вид | Количество | Единица измерения | Итоговое количество | Рекомендации представителей индустрии (указывается конкретное оборудование)
1 | Каска | на усмотрение организатора | Охрана труда | 1 | шт | 12
2 | Очки защитные | на усмотрение организатора | Охрана труда | 1 | шт | 12
3 | Спецодежда | на усмотрение организатора | Охрана труда | 1 | шт | 12
4 | Обувь с металическим наконечником | на усмотрение организатора | Охрана труда | 1 | пар | 12
5 | Перчатки диэлектрические | на усмотрение организатора | Охрана труда | 1 | пар | 12
6 | Перчатки полимерные | на усмотрение организатора | Охрана труда | 1 | шт | 12
Расходные материалы на всех конкурсантов и экспертов
№ | Наименование | Краткие (рамочные) технические характеристики | Вид | Количество | Единица измерения | Итоговое количество | Рекомендации представителей индустрии (указывается конкретное оборудование)
1 | Бумага А4 | на усмотрение организатора | Концелярия | 1 | уп | 5
2 | Скотч прозрачный | на усмотрение организатора | Концелярия | 2 | шт | 2
3 | Скотч бумажный | на усмотрение организатора | Концелярия | 2 | шт | 2
4 | Скотч двусторонний | на усмотрение организатора | Концелярия | 2 | шт | 2
5 | Ручка шариковая | на усмотрение организатора | Концелярия | 30 | шт | 30
6 | Степлер со скобами №24(1000) | на усмотрение организатора | Концелярия | 2 | шт | 2
7 | Степлер со скобами №10(1000) | на усмотрение организатора | Концелярия | 2 | шт | 2
8 | Флипчарт | на усмотрение организатора | Концелярия | 1 | шт | 1
9 | Листы для флипчарта А1 | на усмотрение организатора | Концелярия | 12 | шт | 12
10 | Скоросшиватель | на усмотрение организатора | Концелярия | 10 | шт | 10
11 | Карандаши, ластики | на усмотрение организатора | Концелярия | 20 | шт | 20
12 | Ножницы | на усмотрение организатора | Концелярия | 3 | шт | 3
13 | Нож канцелярский | на усмотрение организатора | Концелярия | 3 | шт | 3
14 | Дырокол | на усмотрение организатора | Концелярия | 2 | шт | 2
15 | Скрепки канцелярские | на усмотрение организатора | Концелярия | 4 | шт | 4
16 | Файлы А4 | на усмотрение организатора | Концелярия | 2 | шт | 2
17 | Маркер черный | на усмотрение организатора | Концелярия | 3 | шт | 3
18 | Планшеты для крепления бумаги А4 | на усмотрение организатора | Концелярия | 12 | шт | 12
1. Зона для работ предусмотренных в вариативном модуле А (по количеству конкурсантов)
Рабочее место Конкурсанта (расходные материалы по количеству конкурсантов)
№ | Наименование | Краткие (рамочные) технические характеристики | Вид | Количество | Единица измерения | Итоговое количество | Рекомендации представителей индустрии (указывается конкретное оборудование)
1 | Смазочный материал "Литол" | Консистенция - пластичная Тип масляной основы -минеральная Тип загустителя - литиевый Специализация - противокоррозийная, антифрикционная Область применения - подшипники качения Свойства- водостойкая, адгезивная Температура каплепадения не ниже 190 °C Рабочая температура (минимальная) не ниже -40 °C Рабочая температура (максимальная) не ниже 120 °C | Расходные материалы | 0.2 | л ( на 1 конкурсанта) | 2.4
2 | Паронит 1-3 мм (прокладочный материал) | Состав - полиамид/асбестовые волокна, каучук натуральный и сентетический | Расходные материалы | 0.2 | м ( на 1 конкурсанта) | 2.4
3 | Ветошь обтирочная | Трикотаж, махра, фланель,хлопчато-бумажная ткань | Расходные материалы | 0.2 | кг ( на 1 конкурсанта) | 2.4
4 | Лента .ФУМ. (фторопластовый уплотнительный материал) | Тонкий синтетический уплотнитель, выпускающийся в виде ленты | Расходные материалы | 0.2 | шт ( на 1 конкурсанта) | 2.4
5 | Сальник устьевой - СУСГ. | Сальник устьевой СУС. 2А-73-31 или аналог, представляет собой оборудование, основным предназначение которого является уплотнение сальникового штока скважины, эксплуатируемой штанговыми насосами. | Расходные материалы | 5 | шт ( на 1 конкурсанта) | 8
6 | Ремень приводной СК, ПШГН. | Размер в соответствии с СК. | Расходные материалы | 4 | шт ( на 1 конкурсанта) | 8
Охрана труда и техника безопасности (дополнительно)
№ | Наименование | Краткие (рамочные) технические характеристики | Вид | Количество | Единица измерения | Итоговое количество | Рекомендации представителей индустрии (указывается конкретное оборудование)
1 | не требуется
2
3

## Личный инструмент участника
Инфраструктурный лист для оснащения конкурсной площадки Чемпионата Добыча нефти и газа
Личный инструмент конкурсанта
№ | Наименование | Краткие (рамочные) технические характеристики | Вид | Количество | Единица измерения | Примечание
1 | Газоанализатор портативный | Пылевлагозащита: IP54 | Оборудование | шт | 1
2 | Смазочный материал | Консистенция - пластичная Тип масляной основы -минеральная Тип загустителя - литиевый Специализация - противокоррозийная, антифрикционная Область применения - подшипники качения Свойства- водостойкая, адгезивная Температура каплепадения не ниже 190 °C Рабочая температура (минимальная) не ниже -40 °C Рабочая температура (максимальная) не ниже 120 °C | Расходник | мл | 100
3 | Отвес строительный | Форма груза заострённый циллиндр | Инструмент | шт | 1
4 | Крючок (приспособление) для замены сальника СУСГ | Длина, мм: не менее 236 Ширина, мм: не менее 164 Высота, мм: не менее 22 | Инструмент | шт | 1
5 | Набор ключей 22*24: 17*19: 10*12: 13*17: | Материал углеродистая сталь (не дающие искру) | Инструмент | набор | 1
6 | Монтажка слесарная | Материал углеродистая сталь (не дающие искру) | Инструмент | шт | 1
7 | Напильник | Материал углеродистая сталь (не дающие искру) | Инструмент | шт | 1
| Молоток | Материал углеродистая сталь (не дающие искру) | Инструмент | шт | 1
| Зажим для удержания крышки сальникового устройства устьевой арматуры | Длина зажима, не менее 600 мм | Инструмент | шт | 1
| Ветощь | На усмотрение организатора | Расходник | кг | 0.12
8 | Перчатки полимерные | На усмотрение организатора | СИЗ | шт | 1
9 | Перчатки диэлектрические | На усмотрение организатора | СИЗ | шт | 1